## Sheet1
电机控制
0xFF | 0x55 | 0x07 | 0x00 | 0x02 | 0x3D | 0x00 | 0x01 | 0x00 | 0x00
帧头 |  | 长度 |  | 动作:写 | 设备:编码器电机 | 插口 | 槽位 | 速度低8位 | 速度高8位
0xFF | 0x55 | 0x07 | 0x00 | 0x02 | 0x3D | 0x00 | 0x02 | 0x00 | 0x00
帧头 |  | 长度 |  | 动作:写 | 设备:编码器电机 | 插口 | 槽位 | 速度低8位 | 速度高8位
读取超声波传感器距离值
手机端发送
0xFF | 0x55 | 0x04 | 0x04 | 0x01 | 0x01 | 0x0a
|  | 长度 | 命令ID | 动作:读 | 设备:超声波 | 插口
控制板发送
0xFF | 0x55 | 0x04 | 0x02 | 0x00 | 0x00 | 0xc8 | 0x43 | 0x0D | 0x0A
|  | 命令ID | 数据类型:浮点 | 数据 |  |  |  | 换行符号
设置LED的颜色
0xFF | 0x55 | 0x09 | 0x00 | 0x02 | 0x08 | 0x00 | 0x01 | 0x00 | 0x66 | 0x00 | 0x00
|  | 长度 |  | 动作：写 | 设备:RGBLED | 插口 | 槽 | 灯ID | R | G | B
0xFF | 0x55 | 0x09 | 0x00 | 0x02 | 0x64 | 0x00 | 0x01 | 0x01 | 0x66 | 0x64 | 0x64
|  | 长度 |  | 动作：写 | 设备:RGBLED | 插口 | 槽 | 图案ID | H 0~180 | s 0~100 | v 0~100
单独设置灯的颜色
0xFF | 0x55 | 0x07 | 0x00 | 0x02 | 0x65 | 0x00 | 0x66 | 0x64 | 0x64
|  | 长度 |  | 动作：写 | 设备:RGBLED颜色 | 插口 | H 0~180 | s 0~100 | v 0~100
自定义模式下设置灯的图案
0xFF | 0x55 | 0x06 | 0x00 | 0x02 | 0x68 | 0x00 | 0xFF | 0xFF
|  | 长度 |  | 动作：写 | 设备:RGBLED自定义 | 插口 | 高8位 | 低8位
普通模式摇杆指令
0xFF | 0x55 | 0x08 | 0x00 | 0x02 | 0x66 | 0x00 | 0x00 | 0x00 | 0x00 | 0x00
|  | 长度 |  | 动作：写 | 设备:RGBLED | 插口 | 摇杆左右 |  | 摇杆前后
平衡车模式摇杆指令
0xFF | 0x55 | 0x08 | 0x00 | 0x02 | 0x67 | 0x00 | 0x00 | 0x00 | 0x00 | 0x00
|  | 长度 |  | 动作：写 | 设备:RGBLED | 插口 | 摇杆左右 |  | 摇杆前后
普通模式转弯编程指令
0xFF | 0x55 | 0x08 | 0x00 | 0x02 | 0x80 | 0x00 | 0x00 | 0x00 | 0x00 | 0x00 |  | OK
|  | 长度 |  | 动作：写 | 设备:RGBLED | 插口 | 摇杆左右 |  | 转弯角度
普通模式前进编程指令
0xFF | 0x55 | 0x08 | 0x00 | 0x02 | 0x81 | 0x00 | 0x00 | 0x00 | 0x00 | 0x00 |  | OK
|  | 长度 |  | 动作：写 | 设备:RGBLED | 插口 | 摇杆前后 |  | 前进距离
平衡车模式转弯编程指令
0xFF | 0x55 | 0x08 | 0x00 | 0x02 | 0x82 | 0x00 | 0x00 | 0x00 | 0x00 | 0x00
|  | 长度 |  | 动作：写 | 设备:RGBLED | 插口 | 摇杆左右 |  | 转弯角度
平衡车模式前进编程指令
0xFF | 0x55 | 0x08 | 0x00 | 0x02 | 0x83 | 0x00 | 0x00 | 0x00 | 0x00 | 0x00 |  | OK
|  | 长度 |  | 动作：写 | 设备:RGBLED | 插口 | 摇杆前后 |  | 前进距离
漫游模式设置速度
0xFF | 0x55 | 0x06 | 0x00 | 0x02 | 0x84 | 0x00 | 0x00 | 0x00
|  | 长度 |  | 动作：写 | 设备:RGBLED | 插口 | 摇杆前后
0xFF | 0x55 | 0x05 | 0x07 | 0x01 | 0x71 | 0x00 | 0x01
|  | 长度 | 命令ID，每次加一 | 读 | 设备：运动状态 | 插口
0xFF | 0x55 | 0x07 | 0x01 | 0x01
|  | 命令ID |  | 运动状态0表示停止状态，1表示前进状态，2表示后退状态
读取巡线传感器
0xFF | 0x55 | 0x04 | 0x05 | 0x01 | 0x72 | 0x01
|  | 长度 | 命令ID，每次加一 | 读 | 设备：巡线 | 插口
0xFF | 0x55 | 0x00 | 0x01 | 0x01
|  | 命令ID |  | 0x00两个都不亮，0x01第一个亮，0x02第二个亮，0x03两个都亮，右边
打开/关闭自动避障
0xFF | 0x55 | 0x05 | 0x00 | 0x02 | 0x74 | 0x00 | 0x01 | 打开 |  | 作废
0xFF | 0x55 | 0x05 | 0x00 | 0x02 | 0x74 | 0x00 | 0x00 | 关闭
模式切换
0xFF | 0x55 | 0x05 | 0x00 | 0x02 | 0x3C | 0x11 | 0x00 | 普通模式
[7 empty] | 0x01 | 漫游模式
[7 empty] | 0x02 | 平衡车模式
[7 empty] | 0x04 | 巡线模式
最高位为避障开关，为高时是打开避障
声音控制
0xFF | 0x55 | 0x08 | 0x00 | 0x02 | 0x22 | 0x2d | 音调高8位 | 音调低8位 | 节拍低8位 | 节拍高8位
[7 empty] | 音调 | 数值 | 节拍 | 数值
[7 empty] | A2 | 6E 00 | 四分之一 | FA 00
[7 empty] | B2 | 7B 00 | 二分之一 | F4 01
[7 empty] | C3 | 83 00 | 八分之一 | 7D 00
[7 empty] | D3 | 93 00 | 整拍 | E8 03
[7 empty] | E3 | A5 00 | 双拍 | D0 07
[7 empty] | F3 | AF 00 | 停止 | FA 00
[7 empty] | G3 | C4 00 |  | 1
[7 empty] | A3 | DC 00 |  | 2
[7 empty] | B3 | F7 00 |  | 3
[7 empty] | C4 | 06 01 |  | 4
[7 empty] | D4 | 26 01 |  | 5
[7 empty] | E4 | 4A 01 |  | 6
[7 empty] | F4 | 5D 01 |  | 7
[7 empty] | G4 | 88 01 |  | 8
[7 empty] | A4 | B8 01 |  | 9
[7 empty] | B4 | EE 01 |  | 10
[7 empty] | C5 | 0B 02 |  | 11
[7 empty] | D5 | 2B 02 |  | 12
[7 empty] | E5 | 80 02 |  | 13
[7 empty] | F5 | BA 02 |  | 14
[7 empty] | G5 | 10 03 | 1 | 15
[7 empty] | A5 | 70 03 | 2
[7 empty] | B5 | DC 03 | 3
[7 empty] | C6 | 17 04 | 4
[7 empty] | D6 | 97 04 | 5
[7 empty] | E6 | 27 05 | 6
[7 empty] | F6 | 75 05 | 7
[7 empty] | G6 | 20 06 | 8
[7 empty] | A6 | E0 06 | 9
[7 empty] | B6 | B8 07 | 10
[7 empty] | C7 | 2D 08 | 11
[7 empty] | D7 | 2D 09 | 12
[7 empty] | E7 | 4D 0A | 13
[7 empty] | F7 | EA 0A | 14
[7 empty] | G7 | 40 0C | 15
[7 empty] | A7 | C0 0D
[7 empty] | B7 | 6F 0F
[7 empty] | C8 | 5A 10
[7 empty] | D8 | 5B 12
读取陀螺仪(测试用)
0xFF | 0x55 | 0x05 | 0x10 | 0x01 | 0x06 | 0x01 | 0x01
|  | 长度 | 命令ID，每次加一 | 读 | 设备：巡线 | 插口 | 1~3轴
0xFF | 0x55 | 0x10 | 0x02 | 0x00 | 0x00 | 0x00 | 0x00
读取温度传感器
0xFF | 0x55 | 0x05 | 0x00 | 0x01 | 0x02 | 0x01 | 0x01
|  |  | 命令ID，每次加一 | 读 | 设备：温度 | port | slot
0xFF | 0x55 | 0x00(ID) | 0x02(float) | data1 | data2 | data3 | data4 | 0x0D | 0x0A
读取光线/电位计/声音传感器
0xFF | 0x55 | 0x05 | 0x00 | 0x01 | 0x03/0x04/0x07 | 0x01 | slot
[6 empty] | port | 无效
0xFF | 0x55 | 0x00(ID) | 0x02(float) | data1 | data2 | data3 | data4 | 0x0D | 0x0A
读取温度传感器1
0xFF | 0x55 | 0x05 | 0x00 | 0x01 | 0x1B | 0x01 | slot
[6 empty] | port | 无用
0xFF | 0x55 | 0x00(ID) | 0x02(float) | data1 | data2 | data3 | data4 | 0x0D | 0x0A
读取红外传感器
0xFF | 0x55 | 0x05 | 0x86 | 0x01 | 0x10 | port | slot
回送 | [6 empty] | 无用
0xFF | 0x55 | 0x86(ID) | 0x02(float) | data1 | data2 | data3 | data4 | 0x0D | 0x0A
读取运动传感器
0xFF | 0x55 | 0x05 | 0x85 | 0x01 | 0x0F | port | slot
回送 | [6 empty] | 无用
0xFF | 0x55 | 0x85(ID) | 0x02(float) | data1 | data2 | data3 | data4 | 0x0D | 0x0A
读取压力传感器
0xFF | 0x55 | 0x05 | 0x84 | 0x01 | 0x1A | port | slot
回送 | [6 empty] | 无用
0xFF | 0x55 | 0x84(ID) | 0x02(float) | data1 | data2 | data3 | data4 | 0x0D | 0x0A
读取火焰传感器
0xFF | 0x55 | 0x05 | 0x82 | 0x01 | 0x18 | port | slot
回送 | [6 empty] | 无用
0xFF | 0x55 | 0x82 | 0x03(short) | data1 | data2 | 0x0D | 0x0A
读取气体传感器
0xFF | 0x55 | 0x05 | 0x83 | 0x01 | 0x19 | port | slot
回送 | [6 empty] | 无用
0xFF | 0x55 | 0x83(ID) | 0x03(short) | data1 | data2 | 0x0D | 0x0A
读取温湿度传感器
0xFF | 0x55 | 0x05 | 0x80/0x81 | 0x01 | 0x17 | port | slot
回送 | [6 empty] | 00湿度，01温度
0xFF | 0x55 | 0x80/0x81 | 0x01(byte) | data1 | 0x0D | 0x0A
读取扩展巡线传感器
0xFF | 0x55 | 0x04 | 0x00 | 0x01 | 0x11 | port
回送
0xFF | 0x55 | 0x00(ID) | 0x02(float) | data1 | data2 | data3 | data4 | 0x0D | 0x0A
读取lineswitch
0xFF | 0x55 | 0x04 | 0x00 | 0x01 | 0x15 | port
回送
0xFF | 0x55 | 0x00(ID) | 0x02(float) | data1 | data2 | data3 | data4 | 0x0D | 0x0A
设置数码管显示
0xFF | 0x55 | 0x08 | 0x00（ID） | 0x02 | 0x09 | port | data1 | data2 | data3 | data4
回送
0xFF | 0x55 | 0x0D | 0x0A